## Sheet1
СПЕЦИФИКАЦИЈА МАТЕРИЈАЛА

р.бр.	Спецификација	произвођач	ј.мере	кол.
1	Савијени нож за завршну браду са плочицом од ТМ dimenzije 25(mm) x 25(mm) DIN 4978 ISO3 JUS K.C1.053		комад	10
2	Нож за бочну обраду са плочицом од ТМ dimenzije 20(mm)x20(mm) JUS K.C1.056 DIN 4980 ISO 6		комад	10
3	Нож за одсецање са плочицом од ТМ димензије 25(mm)x16(mm) JUS K.C.057 DIN 4981 ISO 6		комад	10
4	Нож за обраду пролазних рупа са плочицом од ТМ димензије 8(mm)x8(mm) JUS K.C1.058 DIN 4973 ISO 8		комад	10
5	Нож за обраду пролазних рупа са плочицом од ТМ димензије 20(mm)x20(mm) JUS K.C1.058 DIN 4973 ISO 8		комад	10
6	Нож за обраду пролазних рупа са плочицом од ТМ димензије 25(mm)x25(mm) JUS K.C1.058 DIN 4973 ISO 8		комад	10
7	Нож за обраду слепих рупа са плочицом од ТМ димензије 8(mm)x8(mm) JUS K.C1.059 DIN 4974 ISO 9		комад	10
8	Нож за обраду слепих рупа са плочицом од ТМ димензије 15(mm)x15(mm) JUS K.C1.059 DIN 4974 ISO 9		комад	10
9	Нож за обраду слепих рупа са плочицом од ТМ димензије 25(mm)x25(mm) JUS K.C1.059 DIN 4974 ISO 9		комад	10
10	Савијени нож за грубу обраду са плочицом од ТМ димензије 25(mm)x25(mm) JUS K.C1.052 DIN 49752 ISO 2		комад	10
11	Нож за спољашњи навој са плочицом од ТМ димензије 25(mm)x16(mm) JUS K.C1.063		комад	10
12	Савијени нож за бочну обраду димензије 25(mm)x25(mm) PSKNR/L 7.044		комад	4
13	Изменљиве плочице од тврдог материјала за дати нож		комад	30
14	Нож за завршну обраду димензије 25(mm)x25(mm) PC LNR/L 7.045		комад	4
15	Изменљиве плочице од тврдог материјала за дати нож 25(mm)x25(mm)		комад	30
16	Нож за уздужну обраду димензије 25(mm)x25(mm) PS DNN 7.043		комад	4
17	Изменљиве плочице од тврдог материјала за дати нож		комад	30
18	Стирија нож димензије (10mm x 10mm x 200mm) DIN 4964		комад	10
19	Стирија нож димензије (16mm x16mm x 200mm) DIN 4964		комад	10
20	Стирија нож димензије (20mm x 5mm x 200mm) DIN 4964		комад	10
21	Стирија нож димензије (20mm x 16mm x 200mm) DIN 4964		комад	10
22	Стирија нож димензије (20mm x 20mm x 200mm) DIN 4964		комад	10