## Sheet1
СПЕЦИФИКАЦИЈА МАТЕРИЈАЛА

р.бр.	Спецификација	произвођач	ј.мере	кол.
1	Балансирање вентилатора у сопственом лежишту		комад	1
2	Подешавање саосности вратила		комад	1

	Техничке карактеристике вентилатора :
	- пречник вентилатора D = 1300 (mm)
	- маса вентилатора m = 78 (kg)
	- број обртаја електро мотора n = 1450 (0/min)
	- снага електро мотора P = 45 (KW)