## Sheet1
СПЕЦИФИКАЦИЈА МАТЕРИЈАЛА

р.бр.	Спецификација	произвођач	ј.мере	кол.
1	Ремонт синхроног потапајућег електромотора са сталним магнетима за потапајућу пумпу Тип: po-mo 8.2-55 P=55kW; U=380/660V; I=130/72 A; n=2870 o/min; IP68; 10bar;3 faze; cosφ=0.87; tmax=30°C		комад	1

	Потребно је извршити следеће радове:
	- расклапање мотора пумпе
	-премотавање намотаја и сушење мотора
	- замена лежајева
	- замена заптивки
	- замена напојних каблова са истим дужине 3 м
	- заптивање мотора пумпе
	- склапање и испитивање и издавање испитног листа
	- гаранција на изведене радове 12 месеци